## Sheet1
datasheet link | data sheet
conversion to fundamental units found here => | fundament units | except I prefer revolution rather than radians
name | symbol | datsheet value chosen value | datasheet unit chosen unit | fundamental value | fundamental unit
functionPeriod |  | 2 | second | 2 | second
functionRampTime |  | 0.125 | second | 0.125 | second
functionMagnitude |  | 277 | milli-Newton-meter | 0.277
functionBaseVale |  | 0 | milli-Newton-meter | 0
speedNoLoad |  | 8920 | rpm | 148.6667
stallTorque |  | 287 | milli-Newton-meter | 0.287
inertiaRotor |  | 14.9 | gram cm^2 | 1.49e-06
inertiaExtra |  | 745 | gram cm^2 | 7.45e-05
mechanicalTimeConstant |  | 4.89 | milli-second | 0.00489 | second
noLoadCurrent |  | 53 | milli-amp | 0.053
torqueConstant |  | 25.6 | milli Newton meter/ amp | 0.0256 |  | 0.025747 | torqueConstantCheck
motorViscousFrictionConstant |  |  |  | 9.1265e-06
inertiaTotal |  | 759.9 | gram cm^2 | 7.599e-05
terminalInductance |  | 0.278 | milli Henry | 0.000278
terminalResistance |  | 2.14 | ohm | 2.14
dataSheetVoltage |  | 24 | volt | 24
stallCurrent |  | 11.2 | amp | 11.2
timeIncrement |  | 0.0003 | second | 0.0003 | second | .0004 is too high for RK4 .0003 works with RK4
timeSpan |  | 2.5 | second | 2.5 | second
𝜔_(𝑛𝑜 𝑙𝑜𝑎𝑑)
𝑟𝑒𝑣𝑜𝑙𝑢𝑡𝑖𝑜𝑛/𝑠𝑒𝑐𝑜𝑛𝑑
〖𝑓𝑢𝑛𝑐𝑡𝑖𝑜𝑛〗_𝑝𝑒𝑟𝑖𝑜𝑑
〖𝑓𝑢𝑛𝑐𝑡𝑖𝑜𝑛〗_(𝑟𝑎𝑚𝑝 𝑡𝑖𝑚𝑒)
〖𝑓𝑢𝑛𝑐𝑡𝑖𝑜𝑛〗_𝑚𝑎𝑔𝑛𝑖𝑡𝑢𝑑𝑒
((𝑚𝑒𝑡𝑒𝑟)^2 (1000 𝑔𝑟𝑎𝑚))/(𝑠𝑒𝑐𝑜𝑛𝑑)^2
𝜏_𝑠𝑡𝑎𝑙𝑙
((𝑚𝑒𝑡𝑒𝑟)^2 (1000 𝑔𝑟𝑎𝑚))/(𝑠𝑒𝑐𝑜𝑛𝑑)^2
𝐽_𝑟𝑜𝑡𝑜𝑟
(𝑚𝑎𝑡𝑒𝑟)^2 (1000 𝑔𝑟𝑎𝑚)
𝐽_𝑒𝑥𝑡𝑟𝑎
(𝑚𝑎𝑡𝑒𝑟)^2 (1000 𝑔𝑟𝑎𝑚)
𝑘_𝑡𝑖𝑚𝑒
λ=(𝑖_(𝑛𝑜 𝑙𝑜𝑎𝑑) )(𝑘_𝑡𝑜𝑟𝑞𝑢𝑒 )/((𝜔_(𝑛𝑜 𝑙𝑜𝑎𝑑) ) )
𝑖_(𝑏𝑜 𝑙𝑜𝑎𝑑)
𝑎𝑚𝑝
𝑘_𝑡𝑜𝑟𝑞𝑢𝑒
((𝑚𝑒𝑡𝑒𝑟)^2 (1000 𝑔𝑟𝑎𝑚))/((𝑎𝑚𝑝) (𝑠𝑒𝑐𝑜𝑛𝑑)^2 )
((𝑚𝑒𝑡𝑒𝑟)^2 (1000 𝑔𝑟𝑎𝑚))/(𝑠𝑒𝑐𝑜𝑛𝑑)(𝑟𝑒𝑣𝑜𝑙𝑢𝑡𝑖𝑜𝑛)
𝐽_𝑡𝑜𝑡𝑎𝑙
(𝑚𝑎𝑡𝑒𝑟)^2 (1000 𝑔𝑟𝑎𝑚)
𝐿_𝑡𝑒𝑟𝑚𝑖𝑛𝑎𝑙
((𝑚𝑒𝑡𝑒𝑟)^2 (1000 𝑔𝑟𝑎𝑚))/((𝑎𝑚𝑝)^2 (𝑠𝑒𝑐𝑜𝑛𝑑)^2 )
Ω_𝑡𝑒𝑟𝑚𝑖𝑛𝑎𝑙
((𝑚𝑒𝑡𝑒𝑟)^2 (1000 𝑔𝑟𝑎𝑚))/((𝑎𝑚𝑝)^2 (𝑠𝑒𝑐𝑜𝑛𝑑)^3 )
〖𝑣𝑜𝑙𝑡𝑎𝑔𝑒〗_𝑑𝑎𝑡𝑎𝑠ℎ𝑒𝑒𝑡
((𝑚𝑒𝑡𝑒𝑟)^2 (1000 𝑔𝑟𝑎𝑚))/((𝑎𝑚𝑝) (𝑠𝑒𝑐𝑜𝑛𝑑)^3 )
𝑖_𝑠𝑡𝑎𝑙𝑙
𝑎𝑚𝑝
〖𝑓𝑢𝑛𝑐𝑡𝑖𝑜𝑛〗_(𝑏𝑎𝑠𝑒 𝑣𝑎𝑙𝑢𝑒)
((𝑚𝑒𝑡𝑒𝑟)^2 (1000 𝑔𝑟𝑎𝑚))/(𝑠𝑒𝑐𝑜𝑛𝑑)^2
〖𝑡𝑖𝑚𝑒〗_𝑖𝑛𝑐𝑟𝑒𝑚𝑒𝑛𝑡
〖𝑡𝑖𝑚𝑒〗_𝑠𝑝𝑎𝑛